## Počty vozidel
Základní výstupní tabulky (počty všech vozidel)
Vybraný čas: 06.10.2021 - 00:00 -> 07.10.2021 - 23:59
Sčítací bod |  | 1 |  | 2 |  | 3 |  | 4 |  | 5 |  | 6 |  | 7 |  | 8 |  | 9 |  | Zástupný koncový bod | Pomocný součet | Cílový součet | Validace dat
| Směr | 1 | 2 | 3 | 4 | 5 | 6 | 7 | 8 | 9 | 10 | 11 | 12 | 13 | 14 | 15 | 16 | 17 | 18
1 | 1 | 27 | 55 | 982 | 32 | 1 | 5 | 1 | 10 | 6 | 77 | 6 | 103 | 0 | 52 | 0 | 3 | 4 | 16 | 180 | 0 | 2668 | 0
| 2 | 232 | 8 | 119 | 2 | 49 | 0 | 2 | 1 | 7 | 14 | 2 | 19 | 0 | 9 | 10 | 3 | 7 | 1 | 1334 | 0 | 2868 | 0
2 | 3 | 5 | 60 | 110 | 1408 | 4 | 182 | 9 | 273 | 26 | 1688 | 8 | 101 | 3 | 35 | 20 | 112 | 69 | 823 | 1152 | 0 | 8149 | 0
| 4 | 257 | 1286 | 1155 | 53 | 181 | 3 | 34 | 16 | 44 | 79 | 16 | 78 | 10 | 57 | 38 | 18 | 42 | 19 | 2436 | 0 | 7390 | 0
3 | 5 | 5 | 20 | 13 | 287 | 71 | 941 | 11 | 403 | 12 | 552 | 5 | 12 | 2 | 13 | 12 | 181 | 23 | 82 | 1197 | 0 | 4311 | 0
| 6 | 69 | 2 | 207 | 13 | 1587 | 31 | 124 | 13 | 82 | 16 | 10 | 18 | 1 | 20 | 15 | 11 | 11 | 8 | 1260 | 0 | 4173 | 0
4 | 7 | 9 | 20 | 35 | 278 | 17 | 341 | 37 | 710 | 21 | 471 | 2 | 11 | 4 | 15 | 15 | 402 | 11 | 40 | 565 | 0 | 3463 | 0
| 8 | 15 | 6 | 30 | 23 | 124 | 13 | 1031 | 71 | 99 | 28 | 61 | 9 | 4 | 21 | 8 | 35 | 3 | 6 | 1637 | 0 | 3680 | 0
5 | 9 | 89 | 87 | 278 | 1880 | 61 | 416 | 32 | 619 | 56 | 2577 | 18 | 119 | 8 | 80 | 29 | 390 | 14 | 124 | 962 | 0 | 8815 | 0
| 10 | 12 | 17 | 112 | 20 | 117 | 8 | 64 | 27 | 515 | 50 | 422 | 1985 | 107 | 1584 | 40 | 291 | 15 | 3 | 1743 | 0 | 7922 | 0
6 | 11 | 18 | 64 | 30 | 47 | 13 | 11 | 4 | 8 | 1711 | 42 | 18 | 281 | 5 | 118 | 29 | 252 | 1 | 2 | 636 | 0 | 4164 | 0
| 12 | 1 | 0 | 6 | 4 | 3 | 1 | 9 | 0 | 57 | 0 | 1251 | 50 | 55 | 5 | 8 | 14 | 3 | 1 | 2523 | 0 | 5790 | 0
7 | 13 | 55 | 28 | 77 | 40 | 43 | 11 | 27 | 16 | 1869 | 78 | 64 | 285 | 53 | 843 | 29 | 148 | 3 | 0 | 614 | 0 | 5355 | 0
| 14 | 3 | 3 | 9 | 1 | 3 | 3 | 5 | 0 | 61 | 1 | 65 | 9 | 1329 | 35 | 34 | 4 | 14 | 1 | 2116 | 0 | 4717 | 0
8 | 15 | 10 | 6 | 64 | 71 | 18 | 87 | 42 | 330 | 357 | 195 | 100 | 342 | 47 | 132 | 78 | 545 | 13 | 31 | 516 | 0 | 4083 | 0
| 16 | 12 | 4 | 58 | 4 | 20 | 3 | 9 | 8 | 53 | 9 | 10 | 71 | 32 | 19 | 891 | 36 | 216 | 4 | 1713 | 0 | 4135 | 0
9 | 17 | 37 | 39 | 121 | 794 | 29 | 153 | 9 | 69 | 4 | 127 | 0 | 0 | 1 | 7 | 15 | 79 | 61 | 276 | 217 | 0 | 2369 | 0
| 18 | 15 | 4 | 80 | 13 | 9 | 0 | 10 | 0 | 8 | 3 | 7 | 7 | 15 | 3 | 145 | 4 | 399 | 14 | 949 | 0 | 2391 | 0
Pouze DO města
Sčítací bod |  | 1: 1 (1); 2: 2 (3); 3: 3 (5); 4: 4 (7); 5: 5 (9); 6: 6 (11); 7: 7 (13); 8: 8 (15); 9: 9 (17)
DO města |  | 1: 1107; 2: 2060; 3: 468; 4: 458; 5: 975; 6: 873; 7: 1071; 8: 1098; 9: 330
Pouze Z města
Sčítací bod |  | 1: 1 (2); 2: 2 (4); 3: 3 (6); 4: 4 (8); 5: 5 (10); 6: 6 (12); 7: 7 (14); 8: 8 (16); 9: 9 (18)
Z města |  | 1: 1048; 2: 1567; 3: 674; 4: 455; 5: 789; 6: 1798; 7: 1020; 8: 962; 9: 705

## Počty vozidel 04.50 -> 04.50
Základní výstupní tabulky (počty všech vozidel)
Vybraný čas: 06.10.2021 - 04:50 -> 07.10.2021 - 04:50
Sčítací bod |  | 1 |  | 2 |  | 3 |  | 4 |  | 5 |  | 6 |  | 7 |  | 8 |  | 9
| Směr | 1 | 2 | 3 | 4 | 5 | 6 | 7 | 8 | 9 | 10 | 11 | 12 | 13 | 14 | 15 | 16 | 17 | 18
1 | 1 | 0 | 0 | 0 | 0 | 0 | 0 | 0 | 0 | 0 | 0 | 0 | 0 | 0 | 0 | 0 | 0 | 0 | 0
| 2 | 0 | 0 | 0 | 0 | 0 | 0 | 0 | 0 | 0 | 0 | 0 | 0 | 0 | 0 | 0 | 0 | 0 | 0
2 | 3 | 0 | 0 | 0 | 0 | 0 | 0 | 0 | 0 | 0 | 0 | 0 | 0 | 0 | 0 | 0 | 0 | 0 | 0
| 4 | 0 | 0 | 0 | 0 | 0 | 0 | 0 | 0 | 0 | 0 | 0 | 0 | 0 | 0 | 0 | 0 | 0 | 0
3 | 5 | 0 | 0 | 0 | 0 | 0 | 6 | 0 | 11 | 0 | 2 | 0 | 0 | 0 | 0 | 0 | 0 | 0 | 0
| 6 | 0 | 0 | 0 | 0 | 2 | 1 | 1 | 0 | 1 | 0 | 0 | 0 | 0 | 0 | 0 | 0 | 0 | 0
4 | 7 | 0 | 0 | 0 | 0 | 0 | 5 | 1 | 5 | 0 | 21 | 0 | 0 | 0 | 0 | 0 | 5 | 0 | 0
| 8 | 0 | 0 | 0 | 0 | 0 | 0 | 5 | 3 | 0 | 0 | 0 | 0 | 0 | 0 | 0 | 0 | 0 | 0
5 | 9 | 0 | 0 | 0 | 0 | 0 | 1 | 0 | 10 | 1 | 11 | 0 | 0 | 0 | 0 | 0 | 3 | 0 | 0
| 10 | 0 | 0 | 0 | 0 | 0 | 0 | 0 | 0 | 4 | 1 | 0 | 0 | 1 | 18 | 0 | 1 | 1 | 0
6 | 11 | 0 | 0 | 0 | 0 | 0 | 0 | 0 | 0 | 0 | 0 | 0 | 0 | 0 | 0 | 0 | 0 | 0 | 0
| 12 | 0 | 0 | 0 | 0 | 0 | 0 | 0 | 0 | 0 | 0 | 0 | 0 | 0 | 0 | 0 | 0 | 0 | 0
7 | 13 | 0 | 0 | 0 | 0 | 0 | 0 | 0 | 0 | 27 | 0 | 0 | 0 | 0 | 2 | 0 | 2 | 0 | 0
| 14 | 0 | 0 | 0 | 0 | 0 | 0 | 0 | 0 | 0 | 0 | 0 | 0 | 6 | 0 | 0 | 0 | 0 | 0
8 | 15 | 0 | 0 | 0 | 0 | 0 | 0 | 1 | 9 | 3 | 1 | 0 | 0 | 0 | 0 | 0 | 1 | 0 | 0
| 16 | 0 | 0 | 0 | 0 | 0 | 0 | 0 | 0 | 0 | 0 | 0 | 0 | 0 | 0 | 2 | 0 | 4 | 0
9 | 17 | 0 | 0 | 0 | 0 | 0 | 1 | 0 | 1 | 1 | 2 | 0 | 0 | 0 | 0 | 0 | 1 | 1 | 0
| 18 | 0 | 0 | 0 | 0 | 0 | 0 | 0 | 0 | 0 | 0 | 0 | 0 | 0 | 0 | 1 | 0 | 0 | 0
Pouze DO města
Sčítací bod |  | 1: 1 (1); 2: 2 (3); 3: 3 (5); 4: 4 (7); 5: 5 (9); 6: 6 (11); 7: 7 (13); 8: 8 (15); 9: 9 (17)
DO města |  | 1: 1; 2: 0; 3: 22; 4: 46; 5: 66; 6: 0; 7: 50; 8: 34; 9: 33
Pouze Z města
Sčítací bod |  | 1: 1 (2); 2: 2 (4); 3: 3 (6); 4: 4 (8); 5: 5 (10); 6: 6 (12); 7: 7 (14); 8: 8 (16); 9: 9 (18)
Z města |  | 1: 0; 2: 0; 3: 16; 4: 46; 5: 60; 6: 0; 7: 25; 8: 17; 9: 10

## Počty vozidel 00.01 -> 23.59
Základní výstupní tabulky (počty všech vozidel)
Vybraný čas: 06.10.2021 - 00:01 -> 06.10.2021 - 23:59
Sčítací bod |  | 1 |  | 2 |  | 3 |  | 4 |  | 5 |  | 6 |  | 7 |  | 8 |  | 9
| Směr | 1 | 2 | 3 | 4 | 5 | 6 | 7 | 8 | 9 | 10 | 11 | 12 | 13 | 14 | 15 | 16 | 17 | 18
1 | 1 | 0 | 0 | 0 | 0 | 0 | 0 | 0 | 0 | 0 | 0 | 0 | 0 | 0 | 0 | 0 | 0 | 0 | 0
| 2 | 0 | 0 | 0 | 0 | 0 | 0 | 0 | 0 | 0 | 0 | 0 | 0 | 0 | 0 | 0 | 0 | 0 | 0
2 | 3 | 0 | 0 | 0 | 0 | 0 | 0 | 0 | 0 | 0 | 0 | 0 | 0 | 0 | 0 | 0 | 0 | 0 | 0
| 4 | 0 | 0 | 0 | 0 | 0 | 0 | 0 | 0 | 0 | 0 | 0 | 0 | 0 | 0 | 0 | 0 | 0 | 0
3 | 5 | 0 | 0 | 0 | 0 | 0 | 0 | 0 | 0 | 0 | 0 | 0 | 0 | 0 | 0 | 0 | 0 | 0 | 0
| 6 | 0 | 0 | 0 | 0 | 0 | 0 | 0 | 0 | 0 | 0 | 0 | 0 | 0 | 0 | 0 | 0 | 0 | 0
4 | 7 | 0 | 0 | 0 | 0 | 0 | 0 | 0 | 0 | 0 | 0 | 0 | 0 | 0 | 0 | 0 | 0 | 0 | 0
| 8 | 0 | 0 | 0 | 0 | 0 | 0 | 0 | 0 | 0 | 0 | 0 | 0 | 0 | 0 | 0 | 0 | 0 | 0
5 | 9 | 0 | 0 | 0 | 0 | 0 | 0 | 0 | 0 | 0 | 0 | 0 | 0 | 0 | 0 | 0 | 0 | 0 | 0
| 10 | 0 | 0 | 0 | 0 | 0 | 0 | 0 | 0 | 0 | 0 | 0 | 0 | 0 | 0 | 0 | 0 | 0 | 0
6 | 11 | 0 | 0 | 0 | 0 | 0 | 0 | 0 | 0 | 0 | 0 | 0 | 0 | 0 | 0 | 0 | 0 | 0 | 0
| 12 | 0 | 0 | 0 | 0 | 0 | 0 | 0 | 0 | 0 | 0 | 0 | 0 | 0 | 0 | 0 | 0 | 0 | 0
7 | 13 | 0 | 0 | 0 | 0 | 0 | 0 | 0 | 0 | 0 | 0 | 0 | 0 | 0 | 0 | 0 | 0 | 0 | 0
| 14 | 0 | 0 | 0 | 0 | 0 | 0 | 0 | 0 | 0 | 0 | 0 | 0 | 0 | 0 | 0 | 0 | 0 | 0
8 | 15 | 0 | 0 | 0 | 0 | 0 | 0 | 0 | 0 | 0 | 0 | 0 | 0 | 0 | 0 | 0 | 0 | 0 | 0
| 16 | 0 | 0 | 0 | 0 | 0 | 0 | 0 | 0 | 0 | 0 | 0 | 0 | 0 | 0 | 0 | 0 | 0 | 0
9 | 17 | 0 | 0 | 0 | 0 | 0 | 0 | 0 | 0 | 0 | 0 | 0 | 0 | 0 | 0 | 0 | 0 | 0 | 0
| 18 | 0 | 0 | 0 | 0 | 0 | 0 | 0 | 0 | 0 | 0 | 0 | 0 | 0 | 0 | 0 | 0 | 0 | 0
Pouze DO města
Sčítací bod |  | 1: 1 (1); 2: 2 (3); 3: 3 (5); 4: 4 (7); 5: 5 (9); 6: 6 (11); 7: 7 (13); 8: 8 (15); 9: 9 (17)
DO města |  | 1: 1; 2: 0; 3: 0; 4: 0; 5: 0; 6: 0; 7: 0; 8: 0; 9: 0
Pouze Z města
Sčítací bod |  | 1: 1 (2); 2: 2 (4); 3: 3 (6); 4: 4 (8); 5: 5 (10); 6: 6 (12); 7: 7 (14); 8: 8 (16); 9: 9 (18)
Z města |  | 1: 0; 2: 0; 3: 0; 4: 0; 5: 0; 6: 0; 7: 0; 8: 0; 9: 0

## Počty průjezdů
Počet průjezdů | Sčít. stanoviště 1 |  | Sčít. stanoviště 2 |  | Sčít. stanoviště 3 |  | Sčít. stanoviště 4 |  | Sčít. stanoviště 5 |  | Sčít. stanoviště 6 |  | Sčít. stanoviště 7 |  | Sčít. stanoviště 8 |  | Sčít. stanoviště 9 |  | Celkem [počet] | Poměr | Celkový počet unikátních SPZ
s totožnou SPZ | Do města (1) | Z města (2) | Do města (3) | Z města (4) | Do města (5) | Z města (6) | Do města (7) | Z města (8) | Do města (9) | Z města (10) | Do města (11) | Z města (12) | Do města (13) | Z města (14) | Do města (15) | Z města (16) | Do města (17) | Z města (18)
1 | 2340 | 2765 | 6536 | 6271 | 3343 | 3229 | 2856 | 2996 | 7196 | 6499 | 3674 | 4794 | 4347 | 3778 | 3348 | 3562 | 1907 | 1888 | 0 | 0% | 36419
2 | 39 | 26 | 410 | 369 | 341 | 310 | 205 | 231 | 526 | 485 | 174 | 302 | 355 | 283 | 256 | 220 | 168 | 103 | 0 | 0%
3 | 0 | 1 | 40 | 31 | 50 | 42 | 22 | 36 | 70 | 65 | 26 | 27 | 42 | 30 | 22 | 17 | 26 | 7 | 0 | 0%
4 | 0 | 0 | 18 | 16 | 12 | 6 | 5 | 8 | 18 | 14 | 2 | 2 | 12 | 10 | 4 | 2 | 4 | 4 | 0 | 0%
5 | 0 | 0 | 4 | 1 | 1 | 5 | 1 | 1 | 4 | 7 | 0 | 0 | 4 | 3 | 1 | 1 | 0 | 0 | 0 | 0%
6 | 0 | 0 | 1 | 0 | 3 | 2 | 1 | 3 | 3 | 1 | 0 | 0 | 0 | 0 | 0 | 0 | 1 | 0 | 0 | 0%
7 | 0 | 0 | 0 | 0 | 2 | 1 | 1 | 1 | 0 | 0 | 0 | 0 | 1 | 0 | 0 | 0 | 1 | 1 | 0 | 0%
8 | 0 | 0 | 1 | 1 | 1 | 0 | 0 | 0 | 1 | 3 | 0 | 0 | 0 | 1 | 0 | 0 | 0 | 0 | 0 | 0%
9 | 0 | 0 | 0 | 0 | 0 | 1 | 0 | 0 | 1 | 0 | 0 | 0 | 0 | 0 | 0 | 1 | 0 | 0 | 0 | 0%
10 | 0 | 0 | 0 | 0 | 1 | 0 | 0 | 0 | 0 | 0 | 0 | 0 | 1 | 0 | 0 | 0 | 0 | 0 | 0 | 0%
11 | 0 | 0 | 0 | 0 | 0 | 0 | 0 | 0 | 0 | 0 | 0 | 0 | 0 | 0 | 1 | 0 | 0 | 0 | 0 | 0%
12 | 0 | 0 | 0 | 0 | 0 | 1 | 0 | 0 | 0 | 0 | 0 | 0 | 0 | 0 | 0 | 0 | 0 | 0 | 0 | 0%
13 | 0 | 0 | 0 | 0 | 1 | 0 | 0 | 0 | 0 | 0 | 0 | 0 | 0 | 0 | 0 | 0 | 0 | 0 | 0 | 0%
16 | 0 | 0 | 0 | 0 | 0 | 0 | 1 | 1 | 0 | 0 | 0 | 0 | 0 | 0 | 0 | 0 | 0 | 0 | 0 | 0%
unknown | 250 | 48 | 567 | 211 | 20 | 109 | 77 | 36 | 230 | 137 | 56 | 303 | 87 | 220 | 125 | 60 | 19 | 253 | 0 | 0%
Celkem [počet] | 0 | 0 | 0 | 0 | 0 | 0 | 0 | 0 | 0 | 0 | 0 | 0 | 0 | 0 | 0 | 0 | 0 | 0 | 0 | 0%
Cílový součet [počet] | 2668 | 2868 | 8149 | 7390 | 4311 | 4173 | 3463 | 3680 | 8815 | 7922 | 4164 | 5790 | 5355 | 4717 | 4083 | 4135 | 2369 | 2391
Validace dat | 0 | 0 | 0 | 0 | 0 | 0 | 0 | 0 | 0 | 0 | 0 | 0 | 0 | 0 | 0 | 0 | 0 | 0

## Časové údaje
Označené směry 1, 3, 10, 12 06.10.2021 - 00:00 -> 07.10.2021 - 23:59 | [8 empty] | Označené směry 1, 12 06.10.2021 - 00:01 -> 07.10.2021 - 18:00
SPZ | Označení směru | [6 empty] | Celkem [min] | SPZ | Označení směru |  |  | Celkem [min]
| Průjezd 1 | Průjezd 3 | Průjezd 10 | Průjezd 12 | 1-3 [min] | 3-10 [min] | 10-12 [min] |  |  | Průjezd 1 | Průjezd 12 | 1-12 [min]
1A85174 | 16:37:33 | 16:39:02 | 16:44:30 | 16:47:53 | 1.4833 | 5.4667 | 3.3833 | 0 | 1AT0877 | 16:00:53 | 16:06:02 | 5.15 | 0
1AD5063 | 18:15:05 | 18:16:38 | 18:25:35 | 18:26:54 | 1.55 | 8.95 | 1.3167 | 0 | 1BT9738 | 17:18:45 | 17:24:12 | 5.45 | 0
1AJ6182 | 17:24:23 | 17:26:08 | 18:48:22 | 18:49:46 | 1.75 | 82.2333 | 1.4 | 0 | 1SD6200 | 17:27:23 | 17:32:53 | 5.5 | 0
1AK3888 | 17:25:43 | 17:27:06 | 17:38:03 | 17:39:55 | 1.3833 | 10.95 | 1.8667 | 0 | 1SM2398 | 17:05:05 | 17:10:49 | 5.7333 | 0
1AM0720 | 16:15:56 | 16:17:42 | 16:27:03 | 16:29:16 | 1.7667 | 9.35 | 2.2167 | 0 | 2SH7422 | 16:12:54 | 16:19:20 | 6.4333 | 0
1AT5378 | 18:35:06 | 18:36:32 | 18:48:33 | 18:49:55 | 1.4333 | 12.0167 | 1.3667 | 0 | 2T52525 | 16:51:01 | 16:56:00 | 4.9833 | 0
1BC0189 | 16:05:46 | 16:07:15 | 16:16:16 | 16:19:24 | 1.4833 | 9.0167 | 3.1333 | 0 | 3AD0133 | 17:42:56 | 17:48:23 | 5.45 | 0
1SA2113 | 17:33:03 | 17:34:38 | 18:03:51 | 18:05:16 | 1.5833 | 29.2167 | 1.4167 | 0 | 3AI2479 | 16:26:15 | 16:31:17 | 5.0333 | 0
1SA8932 | 17:02:46 | 17:04:33 | 17:10:58 | 17:13:33 | 1.7833 | 6.4167 | 2.5833 | 0 | 3AI3262 | 16:57:03 | 17:02:46 | 5.7167 | 0
1SB0051 | 18:22:46 | 18:24:08 | 18:29:14 | 18:30:45 | 1.3667 | 5.1 | 1.5167 | 0 | 3SH1187 | 17:19:14 | 17:24:47 | 5.55 | 0
1SB2802 | 18:10:22 | 18:11:38 | 18:20:51 | 18:22:25 | 1.2667 | 9.2167 | 1.5667 | 0 | 3SH5262 | 17:51:16 | 17:56:22 | 5.1 | 0
1SK2112 | 17:00:03 | 17:01:37 | 18:07:28 | 18:08:53 | 1.5667 | 65.85 | 1.4167 | 0 | 3SJ5064 | 15:47:28 | 15:52:31 | 5.05 | 0
2A18707 | 17:21:17 | 17:22:29 | 17:49:31 | 17:51:13 | 1.2 | 27.0333 | 1.7 | 0 | 3SN8381 | 16:38:51 | 16:45:00 | 6.15 | 0
2A79610 | 15:55:11 | 15:56:30 | 16:02:14 | 16:04:53 | 1.3167 | 5.7333 | 2.65 | 0 | 3SU1950 | 16:21:26 | 16:27:26 | 6 | 0
2AD3038 | 17:48:54 | 17:50:22 | 17:55:06 | 17:56:36 | 1.4667 | 4.7333 | 1.5 | 0 | 3SV2732 | 15:59:09 | 16:04:19 | 5.1667 | 0
2AI1066 | 15:55:05 | 15:56:22 | 16:01:56 | 16:04:35 | 1.2833 | 5.5667 | 2.65 | 0 | 4A45695 | 17:22:51 | 17:28:25 | 5.5667 | 0
2AM4775 | 16:31:47 | 16:33:07 | 16:39:27 | 16:42:17 | 1.3333 | 6.3333 | 2.8333 | 0 | 4AC1886 | 17:48:41 | 17:56:23 | 7.7 | 0
2AN4606 | 17:46:05 | 17:47:45 | 17:52:17 | 17:53:56 | 1.6667 | 4.5333 | 1.65 | 0 | 4AC6660 | 16:39:59 | 16:45:34 | 5.5833 | 0
2AP6616 | 18:14:40 | 18:16:12 | 18:20:46 | 18:22:02 | 1.5333 | 4.5667 | 1.2667 | 0 | 4AC9079 | 17:42:35 | 17:47:47 | 5.2 | 0
2AP7554 | 18:36:11 | 18:37:23 | 18:41:49 | 18:43:09 | 1.2 | 4.4333 | 1.3333 | 0 | 4AE7018 | 17:01:32 | 17:07:13 | 5.6833 | 0
2AR1987 | 16:55:57 | 16:57:47 | 17:02:21 | 17:04:13 | 1.8333 | 4.5667 | 1.8667 | 0 | 4AH5378 | 16:21:03 | 16:26:51 | 5.8 | 0
2AS7055 | 16:50:02 | 16:51:32 | 18:56:51 | 18:57:56 | 1.5 | 125.3167 | 1.0833 | 0 | 4AN9354 | 15:59:13 | 16:04:47 | 5.5667 | 0
2AZ9093 | 17:29:05 | 17:30:33 | 17:35:46 | 17:37:12 | 1.4667 | 5.2167 | 1.4333 | 0 | 4AZ1593 | 17:30:32 | 17:35:17 | 4.75 | 0
2BB5538 | 15:58:56 | 16:00:35 | 16:16:08 | 16:19:23 | 1.65 | 15.55 | 3.25 | 0 | 4AZ4843 | 17:17:04 | 17:22:33 | 5.4833 | 0
2BI5246 | 18:48:46 | 18:50:03 | 18:54:37 | 18:55:52 | 1.2833 | 4.5667 | 1.25 | 0 | 4SF0511 | 16:49:53 | 16:54:46 | 4.8833 | 0
2C52084 | 16:01:26 | 16:02:54 | 16:08:13 | 16:10:54 | 1.4667 | 5.3167 | 2.6833 | 0 | 4SF8213 | 16:39:38 | 16:44:52 | 5.2333 | 0
2K79523 | 18:00:20 | 18:01:45 | 18:06:15 | 18:07:40 | 1.4167 | 4.5 | 1.4167 | 0 | 4SK4325 | 16:26:33 | 16:31:49 | 5.2667 | 0
2S61109 | 17:00:20 | 17:01:52 | 17:17:41 | 17:20:08 | 1.5333 | 15.8167 | 2.45 | 0 | 4SK6815 | 17:29:37 | 17:35:15 | 5.6333 | 0
2SA0252 | 16:57:13 | 16:58:58 | 17:04:41 | 17:06:47 | 1.75 | 5.7167 | 2.1 | 0 | 4SP8618 | 16:41:15 | 16:46:07 | 4.8667 | 0
2SA2812 | 16:39:00 | 16:40:37 | 16:45:48 | 16:49:18 | 1.6167 | 5.1833 | 3.5 | 0 | 4SX0357 | 17:00:41 | 17:07:12 | 6.5167 | 0
2SB1854 | 16:15:27 | 16:17:14 | 16:54:58 | 16:57:11 | 1.7833 | 37.7333 | 2.2167 | 0 | 4SY9134 | 17:09:47 | 17:15:12 | 5.4167 | 0
2SH4791 | 16:47:08 | 16:57:26 | 17:02:07 | 17:04:02 | 10.3 | 4.6833 | 1.9167 | 0 | 5AA2762 | 17:43:59 | 17:49:09 | 5.1667 | 0
2SH8506 | 18:01:30 | 18:02:47 | 20:12:12 | 20:13:18 | 1.2833 | 129.4167 | 1.1 | 0 | 5AA5331 | 17:28:52 | 17:34:09 | 5.2833 | 0
2SM6713 | 16:59:14 | 17:00:52 | 17:29:23 | 17:31:14 | 1.6333 | 28.5167 | 1.85 | 0 | 5C59201 | 16:32:32 | 16:38:07 | 5.5833 | 0
2SP0712 | 18:16:04 | 18:17:28 | 18:21:47 | 18:23:23 | 1.4 | 4.3167 | 1.6 | 0 | 5P49393 | 16:20:08 | 16:25:11 | 5.05 | 0
2SR4139 | 16:21:19 | 16:23:06 | 16:31:43 | 16:34:46 | 1.7833 | 8.6167 | 3.05 | 0 | 5S20732 | 17:41:37 | 17:47:26 | 5.8167 | 0
2ST0728 | 18:30:06 | 18:31:29 | 18:36:16 | 18:37:25 | 1.3833 | 4.7833 | 1.15 | 0 | 5SA0245 | 17:46:08 | 17:50:41 | 4.55 | 0
2ST0796 | 17:26:43 | 17:28:16 | 17:54:23 | 17:56:02 | 1.55 | 26.1167 | 1.65 | 0 | 5SA9210 | 17:10:35 | 17:15:29 | 4.9 | 0
2SY4917 | 17:45:32 | 17:46:52 | 17:51:28 | 17:52:47 | 1.3333 | 4.6 | 1.3167 | 0 | 6A34544 | 17:28:49 | 17:33:42 | 4.8833 | 0
2SZ2744 | 16:56:49 | 16:58:37 | 17:03:52 | 20:39:36 | 1.8 | 5.25 | 215.7333 | 0 | 6A50005 | 16:45:03 | 16:50:29 | 5.4333 | 0
3A26721 | 17:12:19 | 17:13:41 | 17:18:42 | 17:20:47 | 1.3667 | 5.0167 | 2.0833 | 0 | 6AB6403 | 17:07:22 | 17:12:19 | 4.95 | 0
3A38831 | 16:32:00 | 16:33:18 | 16:39:49 | 16:42:25 | 1.3 | 6.5167 | 2.6 | 0 | 6AD6087 | 17:11:51 | 17:16:59 | 5.1333 | 0
3A96659 | 17:39:26 | 17:40:52 | 17:55:09 | 17:56:39 | 1.4333 | 14.2833 | 1.5 | 0 | 6AP8994 | 16:19:43 | 16:25:03 | 5.3333 | 0
3AB1249 | 17:38:49 | 17:40:16 | 17:45:18 | 17:47:10 | 1.45 | 5.0333 | 1.8667 | 0 | 6AZ5882 | 16:42:01 | 16:47:59 | 5.9667 | 0
3AB9626 | 17:23:43 | 17:25:46 | 17:53:03 | 17:54:36 | 2.05 | 27.2833 | 1.55 | 0 | 6P47597 | 17:37:29 | 17:43:44 | 6.25 | 0
3AF6188 | 17:54:47 | 17:56:06 | 18:00:59 | 18:02:34 | 1.3167 | 4.8833 | 1.5833 | 0 | 6P94058 | 17:34:18 | 17:40:04 | 5.7667 | 0
3AP6960 | 18:22:34 | 18:23:58 | 18:28:22 | 18:29:53 | 1.4 | 4.4 | 1.5167 | 0 | 6S18135 | 17:21:20 | 17:26:25 | 5.0833 | 0
3AP7164 | 17:10:48 | 17:12:06 | 17:17:11 | 17:19:27 | 1.3 | 5.0833 | 2.2667 | 0 | 7AB2955 | 16:09:09 | 16:14:45 | 5.6 | 0
3AR4480 | 18:10:17 | 18:11:33 | 18:16:46 | 18:18:16 | 1.2667 | 5.2167 | 1.5 | 0 | 7AB9766 | 17:16:45 | 17:22:32 | 5.7833 | 0
3AV8307 | 16:43:53 | 16:45:30 | 16:50:17 | 16:52:51 | 1.6167 | 4.7833 | 2.5667 | 0 | 7AD6600 | 16:42:44 | 16:47:51 | 5.1167 | 0
3AZ5345 | 17:03:53 | 17:05:27 | 17:11:34 | 17:14:21 | 1.5667 | 6.1167 | 2.7833 | 0 | 7AE7177 | 16:52:43 | 16:58:24 | 5.6833 | 0
3P49394 | 17:40:43 | 17:42:09 | 17:47:07 | 17:49:14 | 1.4333 | 4.9667 | 2.1167 | 0 | 7AF2647 | 17:38:15 | 17:43:46 | 5.5167 | 0
3S42687 | 16:25:17 | 16:26:34 | 16:45:01 | 16:48:30 | 1.2833 | 18.45 | 3.4833 | 0 | 7AF7148 | 16:17:13 | 16:23:50 | 6.6167 | 0
3SA8886 | 18:49:44 | 18:50:59 | 18:55:20 | 18:56:43 | 1.25 | 4.35 | 1.3833 | 0 | 7AH9015 | 16:38:29 | 16:43:45 | 5.2667 | 0
3SE6423 | 16:20:49 | 16:57:49 | 17:02:25 | 17:04:15 | 37 | 4.6 | 1.8333 | 0 | 7AJ0491 | 16:44:33 | 16:49:55 | 5.3667 | 0
3SH3109 | 17:44:22 | 17:45:42 | 17:50:32 | 17:52:15 | 1.3333 | 4.8333 | 1.7167 | 0 | 7AK4724 | 15:52:29 | 15:58:25 | 5.9333 | 0
3SH5709 | 18:04:19 | 18:05:45 | 18:09:54 | 18:11:11 | 1.4333 | 4.15 | 1.2833 | 0 | 7AK5327 | 16:24:45 | 16:29:52 | 5.1167 | 0
3SH8897 | 18:48:10 | 18:49:25 | 18:53:42 | 18:54:54 | 1.25 | 4.2833 | 1.2 | 0 | 7AL1300 | 17:19:41 | 17:24:17 | 4.6 | 0
3SL7036 | 17:01:48 | 17:03:36 | 17:10:08 | 17:12:40 | 1.8 | 6.5333 | 2.5333 | 0 | 7AN3577 | 16:20:58 | 16:26:30 | 5.5333 | 0
3SR3726 | 16:29:51 | 16:31:02 | 16:38:05 | 16:40:43 | 1.1833 | 7.05 | 2.6333 | 0 | 7AR4852 | 17:45:49 | 17:51:07 | 5.3 | 0
3ST2844 | 16:16:29 | 16:18:07 | 16:27:14 | 16:29:34 | 1.6333 | 9.1167 | 2.3333 | 0 | 7AS4050 | 17:14:29 | 17:19:54 | 5.4167 | 0
3SU2290 | 17:36:22 | 17:37:46 | 17:43:15 | 17:45:14 | 1.4 | 5.4833 | 1.9833 | 0 | 8A45348 | 17:43:15 | 17:50:39 | 7.4 | 0
3SV0559 | 18:16:46 | 18:18:09 | 18:22:32 | 18:24:18 | 1.3833 | 4.3833 | 1.7667 | 0 | 8A97746 | 16:41:35 | 16:47:43 | 6.1333 | 0
4A96073 | 17:02:23 | 17:04:06 | 17:10:19 | 17:12:43 | 1.7167 | 6.2167 | 2.4 | 0 | 8AA1142 | 15:55:25 | 16:06:20 | 10.9167 | 0
4AA2895 | 16:36:30 | 16:38:10 | 16:43:39 | 16:46:58 | 1.6667 | 5.4833 | 3.3167 | 0 | 8AD5961 | 17:54:39 | 17:59:34 | 4.9167 | 0
4AA4830 | 17:07:29 | 17:08:54 | 17:14:40 | 17:17:37 | 1.4167 | 5.7667 | 2.95 | 0 | 8AL0032 | 17:30:28 | 17:36:42 | 6.2333 | 0
4AH6647 | 16:16:09 | 16:17:51 | 16:27:07 | 16:29:23 | 1.7 | 9.2667 | 2.2667 | 0 | 8AR9014 | 16:56:18 | 17:01:44 | 5.4333 | 0
4AJ6501 | 17:10:31 | 17:11:51 | 17:17:05 | 17:19:19 | 1.3333 | 5.2333 | 2.2333 | 0 | 8AT2879 | 17:22:15 | 17:28:02 | 5.7833 | 0
4AK1691 | 16:23:07 | 16:24:41 | 16:32:35 | 16:35:49 | 1.5667 | 7.9 | 3.2333 | 0 | 8AV5178 | 17:53:07 | 17:58:10 | 5.05 | 0
4AL4631 | 18:47:23 | 18:48:41 | 18:53:06 | 18:54:19 | 1.3 | 4.4167 | 1.2167 | 0 | 8AX7806 | 15:50:08 | 15:55:11 | 5.05 | 0
4AM0761 | 17:07:41 | 17:08:57 | 17:14:45 | 17:17:41 | 1.2667 | 5.8 | 2.9333 | 0 | BAV3729 | 17:11:26 | 17:16:06 | 4.6667 | 0
4AM6285 | 16:12:43 | 16:14:12 | 16:30:58 | 16:33:58 | 1.4833 | 16.7667 | 3 | 0 | BNB1653 | 17:19:10 | 17:28:00 | 8.8333 | 0
4AP0029 | 18:31:56 | 18:33:07 | 18:42:34 | 18:44:05 | 1.1833 | 9.45 | 1.5167 | 0 | CBP9037 | 16:15:35 | 16:21:27 | 5.8667 | 0
4AS8518 | 18:43:07 | 18:44:20 | 18:48:49 | 18:50:33 | 1.2167 | 4.4833 | 1.7333 | 0 | EL621AN | 17:10:12 | 17:15:21 | 5.15 | 0
4AS8761 | 17:33:35 | 17:34:55 | 17:39:47 | 17:41:59 | 1.3333 | 4.8667 | 2.2 | 0
4AZ1127 | 17:52:51 | 17:54:17 | 17:58:58 | 18:00:26 | 1.4333 | 4.6833 | 1.4667 | 0
4C52320 | 18:15:18 | 18:16:54 | 18:21:02 | 18:22:33 | 1.6 | 4.1333 | 1.5167 | 0
4E75837 | 17:54:36 | 17:55:51 | 18:00:07 | 18:01:41 | 1.25 | 4.2667 | 1.5667 | 0
4J24177 | 17:38:48 | 17:40:13 | 17:45:13 | 17:47:09 | 1.4167 | 5 | 1.9333 | 0
4K19241 | 18:28:26 | 18:29:44 | 18:42:17 | 18:43:35 | 1.3 | 12.55 | 1.3 | 0
4K46283 | 18:33:43 | 18:35:09 | 18:39:34 | 18:40:50 | 1.4333 | 4.4167 | 1.2667 | 0
4S79591 | 18:16:45 | 18:18:07 | 18:22:31 | 18:24:01 | 1.3667 | 4.4 | 1.5 | 0
4SA3123 | 17:44:10 | 17:45:38 | 18:06:31 | 18:07:57 | 1.4667 | 20.8833 | 1.4333 | 0
4SD4599 | 16:23:27 | 16:24:56 | 17:03:47 | 17:05:24 | 1.4833 | 38.85 | 1.6167 | 0
4SJ3901 | 18:13:01 | 18:14:13 | 18:18:44 | 18:20:28 | 1.2 | 4.5167 | 1.7333 | 0
4SK5989 | 16:04:28 | 16:06:12 | 16:43:55 | 16:47:22 | 1.7333 | 37.7167 | 3.45 | 0
4SK6448 | 18:28:52 | 18:30:28 | 18:35:27 | 18:36:39 | 1.6 | 4.9833 | 1.2 | 0
4SP4764 | 18:36:28 | 18:37:48 | 18:43:59 | 18:45:18 | 1.3333 | 6.1833 | 1.3167 | 0
4SP4855 | 16:04:05 | 16:05:47 | 16:12:21 | 16:15:36 | 1.7 | 6.5667 | 3.25 | 0
4SV9795 | 18:37:58 | 18:39:22 | 18:44:07 | 18:45:33 | 1.4 | 4.75 | 1.4333 | 0
4SY9311 | 17:06:13 | 17:07:52 | 17:16:28 | 17:18:51 | 1.65 | 8.6 | 2.3833 | 0
5A12732 | 17:26:49 | 17:28:24 | 17:57:16 | 17:58:32 | 1.5833 | 28.8667 | 1.2667 | 0
5A52498 | 15:56:54 | 15:58:04 | 16:03:08 | 16:06:07 | 1.1667 | 5.0667 | 2.9833 | 0
5AA7710 | 17:54:32 | 17:55:47 | 17:59:59 | 18:01:32 | 1.25 | 4.2 | 1.55 | 0
5AB4887 | 16:55:42 | 16:57:39 | 18:28:24 | 18:29:54 | 1.95 | 90.75 | 1.5 | 0
5AB9105 | 16:58:03 | 16:59:52 | 17:05:25 | 17:07:47 | 1.8167 | 5.55 | 2.3667 | 0
5AF2082 | 18:14:34 | 18:16:07 | 18:20:45 | 18:22:01 | 1.55 | 4.6333 | 1.2667 | 0
5AL5480 | 16:13:48 | 16:15:16 | 16:34:39 | 16:37:37 | 1.4667 | 19.3833 | 2.9667 | 0
5AM9853 | 16:15:12 | 16:16:40 | 16:26:39 | 16:28:45 | 1.4667 | 9.9833 | 2.1 | 0
5AN2947 | 18:35:09 | 18:36:34 | 19:03:59 | 19:05:14 | 1.4167 | 27.4167 | 1.25 | 0
5AN8464 | 17:56:55 | 17:58:12 | 18:03:20 | 18:04:53 | 1.2833 | 5.1333 | 1.55 | 0
5AP8130 | 18:05:48 | 18:07:04 | 18:15:27 | 18:16:33 | 1.2667 | 8.3833 | 1.1 | 0
5AS0333 | 15:49:14 | 15:50:28 | 15:56:08 | 15:58:45 | 1.2333 | 5.6667 | 2.6167 | 0
5C34302 | 18:38:03 | 18:39:28 | 18:44:09 | 18:45:34 | 1.4167 | 4.6833 | 1.4167 | 0
5J27129 | 16:55:07 | 16:56:52 | 17:04:38 | 17:06:28 | 1.75 | 7.7667 | 1.8333 | 0
5J68984 | 15:56:17 | 15:57:42 | 16:02:59 | 16:05:54 | 1.4167 | 5.2833 | 2.9167 | 0
5J83173 | 17:52:38 | 17:54:04 | 18:01:15 | 18:02:59 | 1.4333 | 7.1833 | 1.7333 | 0
5L97146 | 17:13:25 | 17:14:44 | 17:19:38 | 17:21:45 | 1.3167 | 4.9 | 2.1167 | 0
5SB3928 | 16:09:33 | 16:11:24 | 17:14:21 | 17:17:14 | 1.85 | 62.95 | 2.8833 | 0
5SB4321 | 18:03:42 | 18:05:04 | 18:20:40 | 18:21:52 | 1.3667 | 15.6 | 1.2 | 0
5SF2776 | 18:26:30 | 18:27:48 | 18:32:39 | 18:33:51 | 1.3 | 4.85 | 1.2 | 0
5SF4982 | 16:01:06 | 16:02:28 | 16:08:05 | 16:10:42 | 1.3667 | 5.6167 | 2.6167 | 0
5SH4310 | 15:47:38 | 15:49:04 | 15:55:23 | 15:57:49 | 1.4333 | 6.3167 | 2.4333 | 0
5T94641 | 17:15:36 | 17:17:22 | 17:22:21 | 17:24:36 | 1.7667 | 4.9833 | 2.25 | 0
6A27493 | 18:16:57 | 18:18:29 | 18:22:43 | 18:24:28 | 1.5333 | 4.2333 | 1.75 | 0
6AA1756 | 16:01:42 | 16:03:13 | 16:27:29 | 16:30:08 | 1.5167 | 24.2667 | 2.65 | 0
6AA2265 | 17:58:01 | 17:59:21 | 18:04:10 | 18:05:34 | 1.3333 | 4.8167 | 1.4 | 0
6AD5767 | 17:50:46 | 17:52:09 | 17:56:35 | 17:57:58 | 1.3833 | 4.4333 | 1.3833 | 0
6AE1594 | 18:10:24 | 18:11:40 | 18:17:05 | 18:18:42 | 1.2667 | 5.4167 | 1.6167 | 0
6AF7937 | 18:19:28 | 18:20:42 | 18:25:31 | 18:26:43 | 1.2333 | 4.8167 | 1.2 | 0
6AH9566 | 18:00:02 | 18:01:29 | 18:06:11 | 18:07:32 | 1.45 | 4.7 | 1.35 | 0
6AJ5991 | 18:20:30 | 18:21:47 | 18:26:44 | 18:28:19 | 1.2833 | 4.95 | 1.5833 | 0
6AL5149 | 18:48:48 | 18:50:05 | 18:54:39 | 18:56:01 | 1.2833 | 4.5667 | 1.3667 | 0
6AL7339 | 18:31:03 | 18:32:26 | 18:50:58 | 18:52:13 | 1.3833 | 18.5333 | 1.25 | 0
6AP2166 | 18:26:33 | 18:27:50 | 18:46:58 | 18:48:35 | 1.2833 | 19.1333 | 1.6167 | 0
6AP7736 | 17:51:20 | 17:52:38 | 17:57:17 | 17:58:39 | 1.3 | 4.65 | 1.3667 | 0
6AR3134 | 18:44:40 | 18:45:59 | 18:54:35 | 18:55:50 | 1.3167 | 8.6 | 1.25 | 0
6AR3624 | 18:18:09 | 18:19:31 | 18:24:25 | 18:25:46 | 1.3667 | 4.9 | 1.35 | 0
6AS1854 | 17:21:43 | 17:23:18 | 17:27:05 | 17:29:18 | 1.5833 | 3.7833 | 2.2167 | 0
6AT1755 | 18:05:24 | 18:06:33 | 18:10:51 | 18:11:55 | 1.15 | 4.3 | 1.0667 | 0
6AV8170 | 16:52:37 | 16:54:27 | 16:59:39 | 17:01:37 | 1.8333 | 5.2 | 1.9667 | 0
6AY5995 | 17:06:28 | 17:07:59 | 17:14:31 | 17:17:29 | 1.5167 | 6.5333 | 2.9667 | 0
6C32377 | 18:46:21 | 18:47:28 | 18:51:41 | 18:52:57 | 1.1167 | 4.2167 | 1.2667 | 0
6H23212 | 17:44:28 | 17:45:49 | 17:50:38 | 17:52:22 | 1.35 | 4.8167 | 1.7333 | 0
6S15665 | 17:43:33 | 17:44:44 | 17:49:01 | 17:50:52 | 1.1833 | 4.2833 | 1.85 | 0
6S16734 | 18:00:52 | 18:02:10 | 18:06:18 | 18:07:51 | 1.3 | 4.1333 | 1.55 | 0
6T52794 | 16:58:47 | 17:00:30 | 17:09:01 | 17:11:46 | 1.7167 | 8.5167 | 2.75 | 0
7A10087 | 18:30:15 | 18:31:36 | 18:36:21 | 18:37:37 | 1.35 | 4.75 | 1.2667 | 0
7A77720 | 17:12:10 | 17:13:31 | 17:17:53 | 17:20:11 | 1.35 | 4.3667 | 2.3 | 0
7A81001 | 18:29:16 | 18:30:38 | 18:35:37 | 18:37:06 | 1.3667 | 4.9833 | 1.4833 | 0
7AB1662 | 16:40:49 | 16:42:26 | 16:47:51 | 16:50:54 | 1.6167 | 5.4167 | 3.05 | 0
7AD0511 | 17:27:35 | 17:28:59 | 17:33:53 | 17:35:38 | 1.4 | 4.9 | 1.75 | 0
7AD3839 | 16:20:11 | 16:21:50 | 16:39:18 | 16:42:11 | 1.65 | 17.4667 | 2.8833 | 0
7AE2258 | 15:47:41 | 15:49:10 | 15:55:27 | 15:57:57 | 1.4833 | 6.2833 | 2.5 | 0
7AF2364 | 16:44:53 | 16:46:24 | 16:51:24 | 16:53:51 | 1.5167 | 5 | 2.45 | 0
7AF2761 | 17:21:27 | 17:22:43 | 17:26:54 | 17:29:10 | 1.2667 | 4.1833 | 2.2667 | 0
7AF4503 | 16:15:29 | 16:17:15 | 16:31:02 | 16:34:02 | 1.7667 | 13.7833 | 3 | 0
7AJ7861 | 18:14:08 | 18:15:39 | 18:20:31 | 18:21:46 | 1.5167 | 4.8667 | 1.25 | 0
7AP6446 | 16:12:01 | 16:13:25 | 16:29:28 | 16:31:51 | 1.4 | 16.05 | 2.3833 | 0
7AR7763 | 16:33:45 | 16:35:14 | 17:06:47 | 17:09:25 | 1.4833 | 31.55 | 2.6333 | 0
7AS3937 | 17:33:56 | 17:35:31 | 17:40:00 | 17:42:14 | 1.5833 | 4.4833 | 2.2333 | 0
7AT3057 | 17:09:28 | 17:10:39 | 17:16:22 | 17:18:45 | 1.1833 | 5.7167 | 2.3833 | 0
7AT9741 | 16:52:47 | 16:54:37 | 17:17:50 | 17:20:09 | 1.8333 | 23.2167 | 2.3167 | 0
7AU1490 | 16:06:26 | 16:08:01 | 16:17:21 | 16:20:52 | 1.5833 | 9.3333 | 3.5167 | 0
7AU5542 | 17:18:26 | 17:19:52 | 17:24:14 | 17:26:49 | 1.4333 | 4.3667 | 2.5833 | 0
7AV0409 | 16:30:01 | 16:31:10 | 16:38:11 | 16:40:47 | 1.15 | 7.0167 | 2.6 | 0
7AV0618 | 17:47:31 | 17:48:49 | 17:53:37 | 17:55:14 | 1.3 | 4.8 | 1.6167 | 0
7AZ6555 | 17:47:26 | 17:48:47 | 18:02:15 | 18:03:47 | 1.35 | 13.4667 | 1.5333 | 0
7AZ9828 | 16:02:28 | 16:04:10 | 16:10:08 | 16:12:55 | 1.7 | 5.9667 | 2.7833 | 0
7C12439 | 16:41:51 | 16:43:19 | 16:48:08 | 16:51:22 | 1.4667 | 4.8167 | 3.2333 | 0
7CO9076 | 18:07:13 | 18:08:31 | 18:12:56 | 18:13:59 | 1.3 | 4.4167 | 1.05 | 0
7S68424 | 17:21:14 | 17:22:22 | 17:26:51 | 17:29:08 | 1.1333 | 4.4833 | 2.2833 | 0
8AD3445 | 18:45:44 | 18:46:56 | 18:55:55 | 18:57:05 | 1.2 | 8.9833 | 1.1667 | 0
9A17556 | 18:14:30 | 18:16:05 | 18:20:43 | 18:21:55 | 1.5833 | 4.6333 | 1.2 | 0
9A35562 | 17:15:06 | 17:16:31 | 17:21:35 | 17:23:41 | 1.4167 | 5.0667 | 2.1 | 0
9A63369 | 17:22:06 | 17:23:31 | 17:30:24 | 17:32:26 | 1.4167 | 6.8833 | 2.0333 | 0
9A64515 | 16:01:34 | 16:03:07 | 16:08:25 | 16:11:08 | 1.55 | 5.3 | 2.7167 | 0
9A92415 | 18:01:04 | 18:02:22 | 18:06:50 | 18:08:05 | 1.3 | 4.4667 | 1.25 | 0
9B61343 | 15:58:12 | 15:59:48 | 16:04:21 | 16:07:35 | 1.6 | 4.55 | 3.2333 | 0
9C16458 | 18:45:10 | 18:46:30 | 18:51:22 | 18:52:44 | 1.3333 | 4.8667 | 1.3667 | 0
9S42840 | 16:35:50 | 16:37:24 | 17:50:18 | 17:51:59 | 1.5667 | 72.9 | 1.6833 | 0
9S50247 | 18:08:20 | 18:09:28 | 18:14:37 | 18:15:56 | 1.1333 | 5.15 | 1.3167 | 0
9S69228 | 15:59:35 | 16:01:08 | 16:05:20 | 16:08:28 | 1.55 | 4.2 | 3.1333 | 0
9U73955 | 16:03:28 | 16:05:05 | 16:14:55 | 16:18:43 | 1.6167 | 9.8333 | 3.8 | 0
9U73955 | 18:07:08 | 18:08:26 | 18:14:52 | 18:16:14 | 1.3 | 6.4333 | 1.3667 | 0
AKZ8555 | 17:55:27 | 17:56:41 | 18:01:06 | 18:02:39 | 1.2333 | 4.4167 | 1.55 | 0
BOL6695 | 15:53:56 | 15:55:27 | 16:00:52 | 16:03:14 | 1.5167 | 5.4167 | 2.3667 | 0
EL473AP | 15:55:08 | 15:56:27 | 16:02:02 | 16:04:43 | 1.3167 | 5.5833 | 2.6833 | 0
EL731AC | 15:57:37 | 16:11:28 | 16:31:26 | 16:34:36 | 13.85 | 19.9667 | 3.1667 | 0
KK749BN | 15:56:11 | 15:57:38 | 16:09:46 | 16:12:20 | 1.45 | 12.1333 | 2.5667 | 0
PBK2702 | 16:59:39 | 17:01:17 | 17:36:16 | 17:38:07 | 1.6333 | 34.9833 | 1.85 | 0